## WSe2_PL
x_range_enabled | x_min | x_max | despike_threshold | baseline_algorithm | baseline_degree | baseline_lambda | baseline_p | exclusion_ranges | description
FALSE |  |  | 8 | ALS |  | 50000 | 0.01 | 650-880 | WSe2 PL peaks
peak_label | center | center_tolerance | amplitude | width_fwhm | shape | color
Exciton | 770 | 15 | 1000 | 30 | 0.3 | #d62728
Trion | 800 | 15 | 200 | 50 | 0.3 | #9467bd

## WSe2_Raman
x_range_enabled | x_min | x_max | despike_threshold | baseline_algorithm | baseline_degree | baseline_lambda | baseline_p | exclusion_ranges | description
TRUE | -5 | 400 | 8 | ALS |  | 50000 | 0.01 |  | WSe2 Raman
peak_label | center | center_tolerance | amplitude | width_fwhm | shape | color
E2g+A1g | 250 | 7 | 500 | 4 | 0.3 | #EF482E
2LA | 260 | 7 | 200 | 4 | 0.3 | #D5EF2E
B2g | 310 | 10 | 200 | 2 | 0.3 | #2ED5EF
LB | 30 | 5 |  | 2 | 0.3 | #482EEF
LA | 135 | 10 |  | 15 | 0.3 | #76EC32
C | 17 | 5 |  | 5 | 0.3 | #3276EC
center | 0 | 3 |  | 5 | 0.3 | #3276EC

## MoS2_Raman
x_range_enabled | x_min | x_max | despike_threshold | baseline_algorithm | baseline_degree | baseline_lambda | baseline_p | exclusion_ranges | description
FALSE |  |  | 8 | ALS |  | 50000 | 0.01 | 375-390; 400-415 | MoS2 E2g and A1g peaks
peak_label | center | center_tolerance | amplitude | width_fwhm | shape | color
E2g | 383 | 5 | 10000 | 10 | 0.3 | #d62728
A1g | 408 | 5 | 12000 | 12 | 0.3 | #9467bd

## Silicon_Raman
x_range_enabled | x_min | x_max | despike_threshold | baseline_algorithm | baseline_degree | baseline_lambda | baseline_p | exclusion_ranges | description
FALSE |  |  | 6 | Polynomial | 5 |  |  |  | Silicon reference peak at 520 cm⁻¹
peak_label | center | center_tolerance | amplitude | width_fwhm | shape | color
Si | 520 | 3 | 15000 | 8 | 0.2 | #2ca02c